## Общая инфраструктура
Инфраструктурный лист для оснащения конкурсной площадки Чемпионата Региональный этап, "Электромонтаж"
Основная информация о конкурсной площадке:
Субъект Российской Федерации: Ненецкий автономный округ
Базовая организация расположения конкурсной площадки: ГБПОУ НАО "Ненецкое профессиональное училище"
Адрес базовой организации: город Нарьян-Мар, ул. Выучейского, д.6
Главный эксперт: Голубев Алексей Александрович, +79116762010, cdnd@mail.ru
Технический эксперт: Технический эксперт: Шучалин Юрий Юрьевич, +7 911 581-07-27, shuchalin77@mail.ru
Количество экспертов (в том числе с главным экспертом): 14
Количество конкурсантов (команд): 11
Количество рабочих мест: 6
Даты проведения: 18.03.2024 - 27.03.2024
Общая зона конкурсной площадки (оборудование, инструмент, мебель, канцелярия)
Требования к обеспечению зоны (коммуникации, площадь, сети, количество рабочих мест и др.):
Площадь зоны: не менее 35 кв.м.
Освещение: Г-1 - 300 люкс
Интернет : не требуется
Электричество: 3х230В (2х2,0 кВт + 1х0,8 кВт)
Контур заземления для электропитания и сети слаботочных подключений (при необходимости) : система TN-C; TN-C-S
Покрытие пола: не требуется
Подведение/ отведение ГХВС (при необходимости) : не требуется
Подведение сжатого воздуха (при необходимости): не требуется
№ | Наименование | Краткие (рамочные) технические характеристики | Вид | Количество | Единица измерения | Итоговое количество | Рекомендации представителей индустрии (указывается конкретное оборудование)
1 | Офисный стол | (ШхГхВ) от 1200х600х750 | Мебель | 1 | шт. | 5
2 | Стул жесткий на вес 100 кг | Тип, модель, производитель - на усмотрение организаторов | Мебель | 1 | шт. | 15
3 | Ноутбук/компьютер | не ниже CPU i5 / RAM 16 GB / HDD 1Tb / GPU 2 GB / Win10 / 15.6" Full HD (1920x1080) | Оборудование IT | 1 | шт. | 2
4 | Мышь для компьютера | Производитель на усмотрение организатора | Оборудование IT | 1 | шт. | 2
5 | МФУ, А4, черно-белый + запасной картридж | Производитель на усмотрение организатора | Оборудование IT | 1 | шт. | 7
6 | Сетевой удлинитель на 5 розеток (длина 5 метров) | Тип, модель, производитель - на усмотрение организаторов | Оборудование IT | 2 | шт. | 2
7 | Проектор | Тип, модель, производитель - на усмотрение организаторов | Оборудование IT | 1 | шт. | 1
8 | Экран для проектора | Стационарно или на штативе | Оборудование IT | 1 | шт. | 1
9 | Комплект звукоусиливающей аппаратуры | Тип, модель, производитель - на усмотрение организаторов | Оборудование IT | 1 | шт. | 1
10 | Мусорная корзина | Тип, модель, производитель - на усмотрение организаторов | Мебель | 1 | шт. | 2
11 | Кулер 19 л (холодная/горячая вода) | Тип, модель, производитель - на усмотрение организаторов | Охрана труда | 1 | шт | 1
Комната Конкурсантов (по количеству конкурсантов)
Требования к обеспечению зоны (коммуникации, площадь, сети, количество рабочих мест и др.):
Площадь зоны: не менее 18 кв.м.
Освещение: Допустимо верхнее искусственное освещение ( не менее 200 люкс)
Интернет : не требуется
Электричество: 230В (1,0 кВт)
Контур заземления для электропитания и сети слаботочных подключений (при необходимости) : система TN-C; TN-C-S
Покрытие пола: нет требования - 18 м2 на всю зону
Подведение/ отведение ГХВС (при необходимости) : не требуется
Подведение сжатого воздуха (при необходимости): не требуется
№ | Наименование | Краткие (рамочные) технические характеристики | Вид | Количество | Единица измерения | Итоговое количество | Рекомендации представителей индустрии (указывается конкретное оборудование)
1 | Офисный стол | (ШхГхВ) от 1200х600х750 | Мебель | 1 | шт | 2
2 | Стул жесткий на вес 100 кг | Тип, модель, производитель - на усмотрение организаторов | Мебель | 1 | шт. | 6
4 | Мусорная корзина | Тип, модель, производитель - на усмотрение организаторов | Мебель | 1 | шт. | 1
5 | Вешалка для одежды | Тип, модель, производитель - на усмотрение организаторов | Мебель | 1 | шт | 2
6 | Сетевой удлинитель на 5 розеток (длина 5 метров) | Тип, модель, производитель - на усмотрение организаторов | Оборудование IT | 1 | шт. | 1
Охрана труда и техника безопасности
№ | Наименование | Краткие (рамочные) технические характеристики | Вид | Количество | Единица измерения | Итоговое количество | Рекомендации представителей индустрии (указывается конкретное оборудование)
1 | Аптечка | Тип, модель, производитель - на усмотрение организаторов | Охрана труда | 1 | шт | 1 | ФЭСТ
2 | Огнетушитель | производитель - на усмотрение организаторов | Охрана труда | 1 | шт | 1
Комната Экспертов (включая Главного эксперта) (по количеству экспертов)
Требования к обеспечению зоны (коммуникации, площадь, сети, количество рабочих мест и др.):
Площадь зоны: не менее 18 кв.м.
Освещение: Допустимо верхнее искусственное освещение ( не менее 200 люкс)
Интернет : Wi-Fi
Электричество: 230В (1,0 кВт)
Контур заземления для электропитания и сети слаботочных подключений (при необходимости) : система TN-C; TN-C-S
Покрытие пола: нет требования - 18 м2 на всю зону
Подведение/ отведение ГХВС (при необходимости) : не требуется
Подведение сжатого воздуха (при необходимости): не требуется
№ | Наименование | Краткие (рамочные) технические характеристики | Вид | Количество | Единица измерения | Итоговое количество | Рекомендации представителей индустрии (указывается конкретное оборудование)
1 | Офисный стол | (ШхГхВ) от 1200х600х750 | Мебель | 1 | шт | 13
2 | Стул жесткий на вес 100 кг | Тип, модель, производитель - на усмотрение организаторов | Мебель | 1 | шт. | 24
3 | Сетевой удлинитель на 5 розеток (длина 5 метров) | Тип, модель, производитель - на усмотрение организаторов | Оборудование IT | 1 | шт. | 1
4 | Вешалка для одежды | Тип, модель, производитель - на усмотрение организаторов | Мебель | 1 | шт | 1
5 | Мусорная корзина | Тип, модель, производитель - на усмотрение организаторов | Мебель | 1 | шт. | 2
Охрана труда и техника безопасности
№ | Наименование | Краткие (рамочные) технические характеристики | Вид | Количество | Единица измерения | Итоговое количество | Рекомендации представителей индустрии (указывается конкретное оборудование)
1 | Аптечка | Тип, модель, производитель - на усмотрение организаторов | Охрана труда | 1 | шт | 1 | ФЭСТ
2 | Огнетушитель | производитель - на усмотрение организаторов | Охрана труда | 1 | шт | 1
Складское помещение
Требования к обеспечению зоны (коммуникации, площадь, сети, количество рабочих мест и др.):
Площадь зоны: не менее 16 кв.м.
Освещение: Допустимо верхнее искусственное освещение ( не менее 200 люкс)
Интернет : не требуется
Электричество: 230В (1,0 кВт)
Контур заземления для электропитания и сети слаботочных подключений (при необходимости) : система TN-C; TN-C-S
Покрытие пола: нет требования - 16 м2 на всю зону
Подведение/ отведение ГХВС (при необходимости) : не требуется
Подведение сжатого воздуха (при необходимости): не требуется
№ | Наименование | Краткие (рамочные) технические характеристики | Вид | Количество | Единица измерения | Итоговое количество | Рекомендации представителей индустрии (указывается конкретное оборудование)
1 | Офисный стол | мебель | Мебель | 1 | шт | 1
2 | Стул | мебель | Мебель | 1 | шт | 1
3 | Стелаж | мебель | Мебель | 1 | шт | 2
4 | Вешалка для одежды | Тип, модель, производитель - на усмотрение организаторов | Мебель | 1 | шт | 1
5 | Мусорная корзина | Тип, модель, производитель - на усмотрение организаторов | Мебель | 2 | шт. | 2
Охрана труда и техника безопасности
№ | Наименование | Краткие (рамочные) технические характеристики | Вид | Количество | Единица измерения | Итоговое количество | Рекомендации представителей индустрии (указывается конкретное оборудование)
1 | Аптечка | Тип, модель, производитель - на усмотрение организаторов | Охрана труда | 1 | шт | 1 | ФЭСТ
2 | Огнетушитель углекислотный ОУ-1 или аналог | производитель - на усмотрение организаторов | Охрана труда | 1 | шт | 1

## Рабочее место конкурсантов
Инфраструктурный лист для оснащения конкурсной площадки Чемпионата Региональный этап, "Электромонтаж"
Основная информация о конкурсной площадке:
Субъект Российской Федерации: Ненецкий автономный округ
Базовая организация расположения конкурсной площадки: ГБПОУ НАО "Ненецкое профессиональное училище"
Адрес базовой организации: город Нарьян-Мар, ул. Выучейского, д.6
Главный эксперт: Голубев Алексей Александрович, +79116762010, cdnd@mail.ru
Технический эксперт: Технический эксперт: Шучалин Юрий Юрьевич, +7 911 581-07-27, shuchalin77@mail.ru
Количество экспертов (в том числе с главным экспертом): 14
Количество конкурсантов (команд): 11
Количество рабочих мест: 6 |  | 11
Даты проведения: 18.03.2024 - 27.03.2024
1. Зона для работ предусмотренных в Модулях А,Б обязательных к выполнению (инвариант) (6 рабочих мест)
Рабочее место Конкурсанта (основное оборудование, вспомогательное оборудование, инструмент (по количеству рабочих мест)
Требования к обеспечению зоны (коммуникации, площадь, сети, количество рабочих мест и др.):
Площадь зоны: 15 кв.м.
Освещение: Г-1 - 300 люкс
Интернет : не требуется
Электричество: 230В (2,0 кВт) и 380 В (0,3 кВт) на каждое рабочее место
Контур заземления для электропитания и сети слаботочных подключений (при необходимости) : система TN-C; TN-C-S
Покрытие пола: не скользкое, не ковролин - 75 м2 на всю зону
Подведение/ отведение ГХВС (при необходимости) : не требуется
Подведение сжатого воздуха (при необходимости): не требуется
№ | Наименование | Краткие (рамочные) технические характеристики | Вид | Количество | Единица измерения | Итоговое количество | Рекомендации представителей индустрии (указывается конкретное оборудование)
1 | Рабочая кабинка | Материал стен: OSB-плита, толщина не менее 20мм., на жестком основании, размер: (слева, центр, справа) 1200х1600х1200мм., высота 2500мм, угол разворота: 100-110 градусов | рабочая кабина | 1 | шт. | 11
2 | Ящик для материалов (пластиковый короб) | размер не менее 560x390x280мм. | Оборудование | 1 | шт. | 11
3 | Стремянка двухсторонняя | Ширина лестницы - 42см., кол-во секций - 2шт., кол-во ступеней - 5шт., макс.нагрузка - 150кг.,материал - алюминий, сталь, вес - 3,2 кг. | Оборудование | 1 | шт. | 11
4 | Стусло поворотное | Производитель на усмотрение организатора | Инструмент | 1 | шт. | 11
6 | Веник и совок | Производитель на усмотрение организатора | Инструмент | 1 | шт. | 11
7 | Щетка-сметка | Производитель на усмотрение организатора | Инструмент | 1 | шт. | 11
8 | Мусорная корзина | не менее 60 л. | Инструмент | 1 | шт. | 11
9 | Диэлектрический коврик | размер не менее 750x750x6мм. | Оборудование | 1 | шт. | 11
10 | Верстак | Размеры: не менее (Ш,Д,В) 700х1400х800мм. | Мебель | 1 | шт. | 11
11 | Инструментальная тележка трех ярусная открытая | Производитель на усмотрение организатора | Мебель | 1 | шт. | 11
12 | Корпус пластиковый | ЩРН-П- не менее 10 модулей | Оборудование | 1 | шт. | 11
13 | Выключатель автоматический | 4Р 25А 4,5кА С | Оборудование | 1 | шт. | 11
14 | Автоматический выключатель дифференциального тока | 2Р C16, 30мА | Оборудование | 1 | шт. | 11
15 | Выключатель автоматический | 2Р 6А 4,5кА С | Оборудование | 1 | шт. | 11
16 | Розетка 2-местная для открытой установки | с заземляющим контактом 16А | Оборудование | 1 | шт. | 11
17 | Провод | ПВС 3х2,5 | Расходные материалы | 2 | м. | 22
18 | Светильник светодиодный | Освещение рабочего места (местное) | Оборудование | 1 | шт. | 11
19 | Провод | ПВС 3х0,75 | Расходные материалы | 5 | м. | 55
20 | Розетка переносная | 16А,400В 3Р+РЕ+N | Оборудование | 1 | шт. | 11
21 | Провод | ПВС 5х2,5 | Расходные материалы | 5 | м. | 55
22 | Электродвигатель асинхронный трехфазный | АИР 71A8 380В 0,18кВт 750об/мин 1081 DRIVE | Оборудование | 1 | шт. | 2
23 | Вилка переносная | 16А,400В 3Р+РЕ | Оборудование | 1 | шт. | 2
24 | Провод | ПВС 4х2,5 | Расходные материалы | 3 | м. | 6
25 | Ноутбук | не ниже CPU i5 / RAM 8 GB / HDD 512 GB / GPU 2 GB / Win10 / 15.6" Full HD (1920x1080) | Оборудование IT | 1 | шт. | 11
26 | Мышь для компьютера | Производитель на усмотрение организатора | Оборудование IT | 2 | шт. | 22
27 | Программное обеспечение (windows, графический редактор, ПО для ПЛР и т.д.) | Производитель на усмотрение организатора | Оборудование IT | 1 | шт. | 11
28 | Рабочий стол | (ШхГхВ) от 1200х600х750 | Мебель | 1 | шт. | 11
29 | Стул жесткий на вес 100 кг | Тип, модель, производитель - на усмотрение организаторов | Мебель | 1 | шт. | 11
Охрана труда и техника безопасности
№ | Наименование | Краткие (рамочные) технические характеристики | Вид | Количество | Единица измерения | Итоговое количество | Рекомендации представителей индустрии (указывается конкретное оборудование)
1 | Аптечка | Тип, модель, производитель - на усмотрение организаторов | Охрана труда | 1 | шт | 1
2 | Огнетушитель | производитель - на усмотрение организаторов | Охрана труда | 1 | шт | 2
2. Зона для работ предусмотренных в вариативном модуле В (приложение 12 "Поиск неисправностей")
Рабочее место Конкурсанта (дополнительное оборудование, инструмент для выполнения модуля (1 стенд на 6 рабочих мест)
Требования к обеспечению зоны (коммуникации, площадь, сети, количество рабочих мест и др.):
Площадь зоны: 4 кв.м.
Освещение: Г-1 - 300 люкс
Интернет : не требуется
Электричество: 230 В, макс. (пиковая нагрузка) 0,03 кВт
Контур заземления для электропитания и сети слаботочных подключений (при необходимости) : система TN-C; TN-C-S
Покрытие пола: не скользкое, не ковролин - 4 м2 на всю зону
Подведение/ отведение ГХВС (при необходимости) : не требуется
Подведение сжатого воздуха (при необходимости): не требуется
№ | Наименование | Краткие (рамочные) технические характеристики | Вид | Количество | Единица измерения | Итоговое количество | Рекомендации представителей индустрии (указывается конкретное оборудование)
Рабочее место
1 | Офисный стол | (ШхГхВ) от 1200х600х750 | Мебель | 1 | шт | 2
2 | Стул жесткий на вес 100 кг | Тип, модель, производитель - на усмотрение организаторов | Мебель | 1 | шт. | 2
3 | Налобный фонарь | Тип, модель, производитель - на усмотрение организаторов | Оборудование | 1 | шт. | 1 | Navigator
4 | Мультиметр | Тип, модель, производитель - на усмотрение организаторов | Оборудование | 1 | шт. | 1 | DT-832
Охрана труда и техника безопасности (дополнительно)
№ | Наименование | Краткие (рамочные) технические характеристики | Вид | Количество | Единица измерения | Итоговое количество | Рекомендации представителей индустрии (указывается конкретное оборудование)
1 | Диэлектрический коврик | размер не менее 750x750x6мм. | Оборудование | 1 | шт. | 1

## Расходные материалы
Инфраструктурный лист для оснащения конкурсной площадки Чемпионата Региональный этап, "Электромонтаж"
Основная информация о конкурсной площадке:
Субъект Российской Федерации: Ненецкий автономный округ
Базовая организация расположения конкурсной площадки: ГБПОУ НАО "Ненецкое профессиональное училище"
Адрес базовой организации: город Нарьян-Мар, ул. Выучейского, д.6
Главный эксперт: Голубев Алексей Александрович, +79116762010, cdnd@mail.ru
Технический эксперт: Технический эксперт: Шучалин Юрий Юрьевич, +7 911 581-07-27, shuchalin77@mail.ru
Количество экспертов (в том числе с главным экспертом): 14
Количество конкурсантов (команд): 11
Количество рабочих мест: 6 |  | 11
Даты проведения: 18.03.2024 - 27.03.2024
1. Зона для работ предусмотренных в Модулях А,Б обязательных к выполнению (инвариант) (по количеству конкурсантов)
Рабочее место Конкурсанта (расходные материалы по количеству конкурсантов)
№ | Наименование | Краткие (рамочные) технические характеристики | Вид | Количество (на 1 Конкурсанта) | Единица измерения | Итоговое количество (на 11 Конкурсантов) | Рекомендации представителей индустрии (указывается конкретное оборудование)
Кабеленесущие системы
1 | Лоток проволочный 35х100 | ВхШхД: 35х100х300, Диаметр проволоки 3,8мм, Материал: оцинкованная сталь, Оцинковка по методу Сендзимира, Без разъема, Без встроенного разделителя, U-образный профиль | Расходные материалы | 12 | м. | 132 | IEK
2 | Кронштейн настенный осн.150 мм | ВхШхД:72х30х170, рабочая нагрузка: 1330Н, Материал - Оцинкованная сталь, Оцинковка по методу Сендзимира | Расходные материалы | 25 | шт. | 275 | IEK
3 | Соединительный комплект двойной MDS20 | Длина: 20мм, Метрический размер резьбы: 6, Материал: оцинкованная сталь, Оцинковка методом Сендзимира | Расходные материалы | 50 | шт. | 550 | IEK
4 | Соединитель перфорированный CP | Ширина: 28мм, Длина: 231 мм, тип исполнения: Соединитель продольный (пластина), Тип соединения: винтовой разъем, Материал: Оценкованная сталь, вес: 0,10 кг | Расходные материалы | 4 | шт. | 44 | IEK
5 | Кабельный канал | ШхГхД: 100х60х2000, (с возможностью встраивания розеток, выключателей) | Расходные материалы | 4 | м. | 44
6 | Заглушка для кабельный канал 100х60 | совместимая заглушка, универсальное исполнение, защелкивается на внешнюю сторону | Расходные материалы | 2 | шт. | 22 | IEK
7 | Кабельный канал | ВхШхД: 16х25х2000 | Расходные материалы | 4 | м. | 44 | IEK
8 | Труба гладкая жесткая д 16 | нар. диаметр: 16мм, внутр. диаметр не менее 14,5 мм, длина 3м | Расходные материалы | 3 | м. | 33 | EKF
9 | Держатель с защелкой д 16 | материал: ударный полистирол, способ/тип крепления: отверстие под винт | Расходные материалы | 15 | шт. | 165 | EKF
10 | Труба гладкая жесткая д 25 | нар. диаметр: 25 мм, внутр. диаметр не менее 18,5 мм, длина 3м | Расходные материалы | 3 | м. | 33 | EKF
11 | Держатель с защелкой д 25 | материал: ударный полистирол, способ/тип крепления: отверстие под винт | Расходные материалы | 12 | шт. | 132 | EKF
12 | Муфта труба-коробка IP65 д 16 | степень защиты IP65, материал: ПВХ (PVC), модель или исполнение: резьбовая | Расходные материалы | 2 | шт. | 22 | EKF
13 | Поворот на 90град труба-труба д25 | материал: ПВХ (PVC), модель или исполнение: вставная | Расходные материалы | 2 | шт. | 22 | EKF
Элементы управления, нагрузки, сигнализации
1 | Корпус поста | КП103 для кнопок управления 3 места | Оборудование | 2 | шт. | 22 | IEK
2 | Кнопка управления | d=22мм красная 1з | Оборудование | 1 | шт. | 11 | IEK
3 | Кнопка управления | d=22мм зеленая 1з | Оборудование | 1 | шт. | 11 | IEK
4 | Контактный блок | дополнительный контакт для кнопки управления 1з | Оборудование | 1 | шт. | 11 | IEK
5 | Лампа сигнальная | d=22мм синий 230В | Оборудование | 1 | шт. | 11 | IEK
6 | Лампа сигнальная | d=22мм зеленый, 230В | Оборудование | 1 | шт. | 11 | IEK
7 | Лампа сигнальная | d=22мм красный, 230В | Оборудование | 1 | шт. | 11 | IEK
8 | Лампа сигнальная | d=22мм желтый, 230В | Оборудование | 1 | шт. | 11 | IEK
9 | Выключатель концевой | рычаг, cамовозврат 1з+1р | Оборудование | 2 | шт. | 22 | IEK
10 | Вилка стационарная | 16А,400В, 3Р+РЕ+N | Оборудование | 1 | шт. | 11 | IEK
11 | Розетка стационарная | 16А,400В, 3Р+РЕ | Оборудование | 1 | шт. | 11 | IEK
12 | Переключатель одноклавишный промежуточный | внутренней установки 10 А (4 контакта) | Оборудование | 1 | шт. | 11 | Этюд Schneider Electric
13 | Переключатель одноклавишный проходной | внутренней установки 10 А (3 контакта) | Оборудование | 2 | шт. | 22 | Этюд Schneider Electric
14 | Выключатель двухклавишный | внутренней установки 10 А | Оборудование | 3 | шт. | 33 | Этюд Schneider Electric
15 | Розетка с з/к 16А | встраиваемая в кабельный канал 100х60 | Оборудование | 1 | шт. | 11 | Этюд Schneider Electric
16 | Рамка и суппорт | встраиваемая в кабельный канал 100х60 | Оборудование | 1 | шт. | 11 | Этюд Schneider Electric
17 | Коробка универсальная | КМКУ 88х88х44 | Оборудование | 6 | шт. | 66 | IEK
18 | Коробка распаячная | открытая установка, не менее 85х85х40мм | Оборудование | 1 | шт. | 11 | IEK
19 | Клеммник соединительный | Многоразовый с рычагом, 2х0,08-4мм2 32A | Оборудование | 10 | шт. | 110 | IEK
20 | Датчик движения инфракрасный | Накладного исполнения, дальность обнаружения - не менее 5 м, угол обнаружения - 180-360 град., подключение - клемма внутри устройства | Оборудование | 1 | шт. | 11 | IEK
21 | Светильник светодиодный | 230В, 8-12Вт круг 160-180 мм Высота 60-85.0 мм | Оборудование | 7 | шт. | 77 | NAVIGATOR
Щитовое оборудование (ЩР)
1 | Корпус металлический | ЩМП-3-0 (650х500х220мм) | Оборудование | 1 | шт. | 11 | IEK
2 | Сальник резиновый | диаметр в соответствии с отверстиями в ЩМП 2-0 | Расходные материалы | 5 | шт. | 55 | IEK
3 | Выключатель автоматический | 4Р 40А 4,5кА хар.С | Оборудование | 1 | шт. | 11 | IEK
| Выключатель автоматический | 3Р 25А 4,5кА х-ка С | Оборудование | 1 | шт. | 11 | IEK
4 | Выключатель автоматический | 2Р 32А 4,5кА х-ка С | Оборудование | 1 | шт. | 11 | IEK
5 | Выключатель автоматический | 1Р 6А 4,5кА х-ка С | Оборудование | 1 | шт. | 11 | IEK
6 | Реле интерфейсное | ORM-1 4C 220В AC со светодиодом и тестовой кнопкой | Оборудование | 3 | шт. | 33 | IEK
7 | Розетка ORS-M | для реле ORM 4C | Оборудование | 3 | шт. | 33 | IEK
8 | Контактор | КМИ-10910 9А 230В/АС3 4НО | Оборудование | 2 | шт. | 22 | IEK
9 | Механизм блокировки | для КМИ(09А-32А) | Оборудование | 1 | шт. | 11 | IEK
10 | Пускатель ручной кнопочный | ПРК32-2,5 In=2,5A Ir=1,6-2,5A 660В | Оборудование | 1 | шт. | 11 | IEK
11 | Реле времени | ORT многофункциональное 1-2 контакта 230В AС | Оборудование | 2 | шт. | 22 | IEK
12 | Кабель-канал перфорированный | 40х60х2000 мм. | Расходные материалы | 2 | шт. | 22 | IEK
13 | Шины на DIN-рейку в корпусе (кросс-модуль) | ШНК 2х7 | Расходные материалы | 1 | шт. | 11 | IEK
14 | DIN-рейка | Рейка DIN стандартная, 35/7,5 мм, 1000мм. | Расходные материалы | 1 | шт. | 11 | EKF
15 | Ограничитель на DIN-рейку | металл | Расходные материалы | 12 | шт. | 132 | EKF
16 | Зажим наборный | ЗНИ-4мм2 серый | Расходные материалы | 20 | шт. | 220 | IEK
17 | Зажим наборный | ЗНИ- 4мм2 PE | Расходные материалы | 2 | шт. | 22 | IEK
18 | Заглушка | для ЗНИ4мм2 | Расходные материалы | 5 | шт. | 55 | IEK
Щитовое оборудование (ЩО)
1 | Бокс ЩРН-П | 36 модулей, шины N,PE | Оборудование | 1 | шт. | 11 | IEK
2 | Автоматический выключатель | 2Р 25А 4,5кА х-ка С | Оборудование | 1 | шт. | 11 | IEK
3 | Автоматический выключатель дифференциального тока | 2Р 16А 30мА х-ка С | Оборудование | 1 | шт. | 11 | IEK
4 | Автоматический выключатель | 1Р 6А 4,5кА х-ка С | Оборудование | 4 | шт. | 44 | IEK
5 | Шины на DIN-рейку в корпусе (кросс-модуль) | ШНК 2х7 | Расходные материалы | 1 | шт. | 11 | IEK
6 | Контактор | 230В/2НО | Оборудование | 1 | шт. | 11 | IEK
7 | Программируемое логическое реле | 12 каналов дискретного ввода, 6 каналов релейного вывода. Напряжение питания 12-24В/230В, язык программирования FBD | Оборудование | 1 | шт. | 11 | PLR-S-CPU-1206
8 | Блок питания для логического реле 24 В | 230/12-24В | Оборудование | 1 | шт. | 11 | MEAN WELL (MODEL:DR-30-24)
9 | Кабель для подключения ПК к программируемому логическому реле | в зависимости от ПЛР | Оборудование | 1 | шт. | 11 | в комплекте с ПЛР
10 | Зажим наборный | ЗНИ-4мм2 серый | Расходные материалы | 25 | шт. | 275 | IEK
11 | Зажим наборный | ЗНИ-4мм2 синий | Расходные материалы | 5 | шт. | 55 | IEK
12 | Зажим наборный | ЗНИ- 4мм2 PE | Расходные материалы | 2 | шт. | 22 | IEK
13 | Заглушка | для ЗНИ4мм2 | Расходные материалы | 5 | шт. | 55 | IEK
14 | Ограничитель на DIN-рейку | металл | Расходные материалы | 8 | шт. | 88 | IEK
15 | Сальник резиновый | диаметр в соответствии с отверстиями в ЩРН-П-36 | Расходные материалы | 6 | шт. | 66
Провода и кабели
1 | Кабель | ВВГ 5х6 (синий; ж-зеленый; белый, коричневый, серый…) | Расходные материалы | 15 | м. | 165 | ООО "КОАКСИАЛ"
2 | Кабель | ВВГ 3х4 (синий; ж-зеленый; белый…) | Расходные материалы | 15 | м. | 165 | ООО "кабельный завод "АЛЮР"
3 | Кабель | ВВГ 3х2,5 (синий; ж-зеленый; белый…) | Расходные материалы | 10 | м. | 110 | ООО «Калужский кабельный завод»
4 | Кабель | ВВГ 3х1,5 (синий; ж-зеленый; белый…) | Расходные материалы | 20 | м. | 220 | ООО «Калужский кабельный завод»
5 | Кабель | ВВГ 4х1,5 (синий; ж-зеленый; белый, коричневый…) | Расходные материалы | 2 | м. | 22 | ООО «Калужский кабельный завод»
6 | Провод | ПВС 4х2,5 | Расходные материалы | 3 | м. | 33 | ООО НКЗ "Электрокабель"
7 | Провод | ПВС 3х0,75 | Расходные материалы | 60 | м. | 660 | ООО НКЗ "Электрокабель"
8 | Провод | ПВС 5х0,75 | Расходные материалы | 8 | м. | 88 | ООО НКЗ "Электрокабель"
9 | Провод | ПВ3 1х2,5 (белый) | Расходные материалы | 10 | м. | 110 | ООО НКЗ "Электрокабель"
10 | Провод | ПВ3 1х2,5 (синий) | Расходные материалы | 3 | м. | 33 | ООО НКЗ "Электрокабель"
11 | Провод | ПВ3 1х0,75 (белый) | Расходные материалы | 25 | м. | 275 | ООО НКЗ "Электрокабель"
12 | Провод | ПВ3 1х0,75 (синий) | Расходные материалы | 5 | м. | 55 | ООО НКЗ "Электрокабель"
13 | Провод | ПВ3 1х6 (желто-зеленый) | Расходные материалы | 15 | м. | 165 | ООО НКЗ "Электрокабель"
14 | Наконечник штыревой | НШвИ 0,75-8,0 (100шт/уп.) | Расходные материалы | 2 | упак. | 22 | EKF
15 | Наконечник штыревой | НШвИ 2х0.75-10 НГИ2 (50шт/уп.) | Расходные материалы | 1 | упак. | 11 | EKF
16 | Наконечник штыревой | НШвИ 2,5-8,2 (100шт/уп.) | Расходные материалы | 1 | упак. | 11 | EKF
17 | Наконечник штыревой | НШвИ 2х2.5-12 НГИ2 (50шт/уп.) | Расходные материалы | 1 | упак. | 11 | EKF
18 | Наконечник кольцевой | НКИ 6-8 | Расходные материалы | 10 | шт. | 110 | EKF
Крепежные материалы
1 | Саморезы металл с пером 3,5х19 | Производитель - на усмотрение организаторов | Расходные материалы | 50 | шт. | 550 | Стрйбат
2 | Саморезы универсальные 3,5х19 | Производитель - на усмотрение организаторов | Расходные материалы | 100 | шт. | 1100 | Стрйбат
3 | Саморезы универсальные 3,5х25 | Производитель - на усмотрение организаторов | Расходные материалы | 100 | шт. | 1100 | Стрйбат
4 | Скоба круглая пластиковая | для крепления открытой проводки, диаметр зависит от провода ПВС 3х0,75 (4,5,6мм) | Расходные материалы | 100 | шт. | 1100 | Омега
Охрана труда и техника безопасности
№ | Наименование | Краткие (рамочные) технические характеристики | Вид | Количество (на 1 Конкурсанта) | Единица измерения | Итоговое количество (на 5 Конкурсантов) | Рекомендации представителей индустрии (указывается конкретное оборудование)
1 | Перчатки | Личные СИЗ участника | Охрана труда | 1 | шт.
2 | Очки защитные | Личные СИЗ участника | Охрана труда | 1 | шт.
3 | Обувь закрытого типа | Личные СИЗ участника | Охрана труда | 1 | шт.
Расходные материалы на всех конкурсантов и экспертов
№ | Наименование | Краткие (рамочные) технические характеристики | Вид | Количество (на 1 Конкурсанта) | Единица измерения | Итоговое количество (на 5 Конкурсантов) | Рекомендации представителей индустрии (указывается конкретное оборудование)
1 | Ручка шариковая | Производитель - на усмотрение организаторов | Расходные материалы | 1 | шт. | 11 | Erich Krause
2 | Карандаш HB | Производитель - на усмотрение организаторов | Расходные материалы | 1 | шт. | 11 | Brauberg
3 | Стирательная резинка | Производитель - на усмотрение организаторов | Расходные материалы | 1 | шт. | 11 | Brauberg
4 | Бумага (500 листов) | А4 | Расходные материалы | 2 | упак. | 2 | Sveto Copy
5 | Линейка (20-30 см) | Производитель - на усмотрение организаторов | Расходные материалы | 1 | шт. | 11 | Ермак
6 | Степлер со скобами | Тип, модель, производитель - на усмотрение организаторов | Расходные материалы | 1 | шт. | 2 | Eagle 10
7 | Степлер усиленный со скобами | Скобы усиленные. Возможность прокола не менее 15 листов | Расходные материалы | 1 | шт. | 2 | Berlingo
8 | Файлы А4 (100 л) | Тип, модель, производитель - на усмотрение организаторов | Расходные материалы | 1 | упак. | 2 | Attache
9 | Скотч 10м. ширина от 35мм | Тип, модель, производитель - на усмотрение организаторов | Расходные материалы | 1 | шт. | 2 | Ермак
10 | Планшеты для экспертов А4 | Тип, модель, производитель - на усмотрение организаторов | Расходные материалы | 1 | шт. | 7 | Erich Krause
11 | Ножницы | Тип, модель, производитель - на усмотрение организаторов | Расходные материалы | 1 | шт. | 1 | Erich Krause
12 | Нож канцелярский с запасом лезвий | Тип, модель, производитель - на усмотрение организаторов | Расходные материалы | 1 | шт. | 1 | Attache
2. Зона для работ предусмотренных в вариативном модуле В (приложение "Поиск неисправностей")
Рабочее место Конкурсанта (1 стенд на 6 рабочих мест)
№ | Наименование | Краткие (рамочные) технические характеристики | Вид | Количество | Единица измерения | Итоговое количество | Рекомендации представителей индустрии (указывается конкретное оборудование)
1 | Стенд "Поиск неисправностей" | Приложение 12 | Оборудование | 1 | шт. | 1 | ГалСен®

## Личный инструмент участника
Инфраструктурный лист для оснащения конкурсной площадки Чемпионата Региональный этап, "Электромонтаж"
Рекомендуемый инструмент конкурсанта (тип, количество, производитель определяется участником самостоятельно)
№ | Наименование | Краткие (рамочные) технические характеристики | Вид | Количество | Единица измерения | Примечание
1 | Пояс для инструмента | Производитель, тип, на усмотрение участника
2 | Пассатижи | Производитель, тип, на усмотрение участника
3 | Боковые кусачки | Производитель, тип, на усмотрение участника
4 | Устройство для снятия изоляции 0,2-6мм | Производитель, тип, на усмотрение участника
5 | Нож для резки и зачистки кабеля с ручкой, с фиксатором | Производитель, тип, на усмотрение участника
6 | Набор отверток плоских, крестовых | Производитель, тип, на усмотрение участника
7 | Мультиметр универсальный | Производитель, тип, на усмотрение участника
8 | Мегаомметр | Производитель, тип, на усмотрение участника
9 | Уровень, L= 20-40см | Производитель, тип, на усмотрение участника
10 | Уровень, L= 150см | Производитель, тип, на усмотрение участника
11 | Молоток | Производитель, тип, на усмотрение участника
12 | Набор бит | Производитель, тип, на усмотрение участника
13 | Набор сверл, D= 1-10 | Производитель, тип, на усмотрение участника
14 | Сверло для отверстий d=12-32мм | Производитель, тип, на усмотрение участника
15 | Напильник плоский | Производитель, тип, на усмотрение участника
16 | Напильник круглый | Производитель, тип, на усмотрение участника
17 | Ящик для инструмента | Производитель, тип, на усмотрение участника
18 | Рулетка | Производитель, тип, на усмотрение участника
19 | Круглогубцы | Производитель, тип, на усмотрение участника
20 | Торцевой ключ и сменные головки | Производитель, тип, на усмотрение участника
21 | Угломер | Производитель, тип, на усмотрение участника
22 | Шуруповерт аккумуляторный | Производитель, тип, на усмотрение участника
23 | Клещи обжимные 0,5-6,0 мм2 | Производитель, тип, на усмотрение участника
24 | Кусачки арматурные (болторез) | Производитель, тип, на усмотрение участника
25 | Кисть малярная (для уборки стружки) | Производитель, тип, на усмотрение участника
26 | Пружина стальная для изгиба жестких ПВХ труб д.16мм | Производитель, тип, на усмотрение участника
27 | Пружина стальная для изгиба жестких ПВХ труб д.20мм | Производитель, тип, на усмотрение участника
28 | Фен технический | Производитель, тип, на усмотрение участника
29 | Угольник металлический | Производитель, тип, на усмотрение участника
30 | Пылесос аккумуляторный | Производитель, тип, на усмотрение участника
31 | Маркировочное устройство P-touch/ аналог | Производитель, тип, на усмотрение участника
32 | Маркеры для проводников, клемм и зажимов | Производитель, тип, на усмотрение участника
Электроинструмент разрешенный к использованию перечислен в "Инструкции по ОТ и ТБ", "Описание компетенции"